## Planilha Orçamentária
Planilha Orçamentária
OBRA: SALA RECEPÇÃO COZINHA E FERRAMENTARIA - ETE
Objeto: CONSTRUÇÃO DE UMA SALA PARA RECEPÇÃO, COZINHA, WC E FERRAMENTARIA - ETE
Iten | REF. | CODIGO COMPOS. | Descrição | un | Qtdade | Valor (unit.) | Valor (total)
1 |  |  | RECEPÇÃO COZINHA E WC
0
1.1 |  |  | INFRAESTRUTURA |  |  |  | 0
1.1.1 | ED-51110 | SETOP | Escavação manual baldrames em solo 2ª categoria | m³ | 1.76
1.1.2 | ED-29801 | SETOP | Escavação manual Brocas Ø25cm, em solo 2ª categoria | m³ | 1.18
1.1.3 | 96536 | SINAPI | Formas tábua de pinus | m² | 17.55
1.1.4 | 92762 | SINAPI | Aço Ø10,0mm CA50A | kg | 78
1.1.5 | 92761 | SINAPI | Aço Ø8,0mm CA50A | kg | 38.4
1.1.6 | 92759 | SINAPI | Aço Ø5,0mm CA50A | kg | 36.72
1.1.7 | 94965 | SINAPI | CONCRETO FCK = 25MPA, TRAÇO 1:2,3:2,7 (EM MASSA SECA DE CIMENTO/ AREIA MÉDIA/ BRITA 1) - PREPARO MECÂNICO COM BETONEIRA 400 L. | m³ | 2.95
1.1.8 | ED-50174 | SETOP | Impermeabilização Baldrames | m² | 17.55
1.2 |  |  | SUPERESTRUTURA
1.2.1 | 92761 | SINAPI | Aço Ø8,0mm CA50A (pilaretes e vigas respaldo) | kg | 114.8
1.2.2 | 92759 | SINAPI | Aço Ø5,0mm CA50A | kg | 43.04
1.2.3 | ED-49798 | SETOP | Concreto usinado fck 25,0Mpa - brita 01 Slump 5+/-1cm; Inclusive lançamento e aplicação | m³ | 1.7
1.2.5 | 101964 | SINAPI | Laje pré-fabricada treliçada h8. | m² | 29.7
1.3 |  |  | PAREDES E PAINÉIS
1.3.1 | 103320 | SINAPI | Alvenaria vedação em bloco de concreto estrutural 19x39x19; espessura parede 19cm, junta 2,0cm traço 1:2:8, acabamento aparente, friso liso arredondado. | m² | 86
1.3.2 | 93186 | SINAPI | Vergas e contravergas em canaletas de concreto 19x39x19 moldadas in loco | m | 17
1.4 |  |  | COBERTURA
1.4.1 | 92544 | SINAPI | TRAMA DE MADEIRA COMPOSTA POR TERÇAS PARA TELHADOS DE ATÉ 2 ÁGUAS PARA TELHA ESTRUTURAL DE FIBROCIMENTO, INCLUSO TRANSPORTE VERTICAL. | m² | 54.5
1.4.2 | 94207 | SINAPI | Cobertura em telhas de fibrocimento ondulada 6mm, estrutura em madeira maciça cupiúba. | m² | 54.5
1.5 |  |  | REVESTIMENTOS (apenas wc e parede da pia inteira)
1.5.1 | 87905 | SINAPI | Chapisco traço 1:3 | m² | 37
1.5.2 | 87531 | SINAPI | Emboço traço 1:2:8, espessura 20 mm | m² | 37
1.5.3 | 87273 | SINAPI | REVESTIMENTO CERÂMICOPAREDES INTERNAS COM PLACAS TIPO ESMALTADA EXTRA DE DIMENSÕES 33X45 CM APLICADAS NA ALTURA INTEIRA DAS PAREDES. Incluso rejuntamento | m² | 37
1.6 |  |  | PISOS
1.6.1 | ED-9317 | SETOP | Lastro de concreto, preparado em obra com betoneira, espessura 5 cm, sarrafeado. | m² | 25.5
1.6.2 | 98679 | SINAPI | Regularização piso com massa cimento e areia 1:3, preparo mecanico | m² | 25.5
1.6.3 | 87262 | SETOP | Piso em porcelanato classe "A", acetinado retificado, tamanho mínimo 60x60cm, inclusive rejuntamento. | m² | 28
1.6.4 | 101749 | SINAPI | Piso cimentado externo, acabamento liso, preparo mecânico, traço 1:3, espessura 4cm. | m² | 27.5
1.7 |  |  | INSTALAÇÕES HIDRÁULICAS
1.7.1 | ED-50225 | SETOP | PONTO DE EMBUTIR PARA ESGOTO EM TUBO PVC RÍGIDO, PBV - SÉRIE NORMAL, DN 100MM (4"), EMBUTIDO EM PISO COM DISTÂNCIA DE ATÉ CINCO (5) METROS DA RAMAL DE ESGOTO, INCLUSIVE CONEXÕES E FIXAÇÃO DO TUBO COM ENCHIMENTO DO RASGO NO CONCRETO COM ARGAMASSA | und | 1
1.7.2 | ED-50224 | SETOP | PONTO DE EMBUTIR PARA ESGOTO EM TUBO PVC RÍGIDO, PBV - SÉRIE NORMAL, DN 50MM (2"), EMBUTIDO EM PISO COM DISTÂNCIA DE ATÉ CINCO (5) METROS DA RAMAL DE ESGOTO, EXCLUSIVE ESCAVAÇÃO, INCLUSIVE CONEXÕES E FIXAÇÃO DO TUBO COM ENCHIMENTO DO RASGO NO CONCRETO COM ARGAMASSA | und | 2
1.7.3 | ED-50221 | SETOP | PONTO DE EMBUTIR PARA ÁGUA FRIA EM TUBO DE PVC RÍGIDO SOLDÁVEL, DN 20MM (1/2"), EMBUTIDO NA ALVENARIA COM DISTÂNCIA DE ATÉ CINCO (5) METROS DA TOMADA DE ÁGUA, INCLUSIVE CONEXÕES E FIXAÇÃO DO TUBO COM ENCHIMENTO DO RASGO NA ALVENARIA/CONCRETO COM ARGAMASSA | und | 6
1.7.4 |  | Cotação | Instalação de uma pia de granito verde ubatuba 1,50X0,60 com cuba inox nº2, completa inclusive torneira bica móvel deca, lorenzeti, ou fani, válvula e sifão. | und | 1
1.7.5 |  | Cotação | CUBA DE LOUÇA BRANCA DE SOBREPOR, FORMATO OVAL, INCLUSIVE VÁLVULA DE ESCOAMENTO DE METAL COM ACABAMENTO CROMADO, SIFÃO DE METAL TIPO COPO COM ACABAMENTO CROMADO, FORNECIMENTO E INSTALAÇÃO, E TORNEIRA METAL. |  | 1
1.7.6 | ED-50297 | SETOP | BACIA SANITÁRIA (VASO) DE LOUÇA COM CAIXA ACOPLADA, COR BRANCA, INCLUSIVE ACESSÓRIOS DE FIXAÇÃO/VEDAÇÃO, ENGATE FLEXÍVEL METÁLICO, FORNECIMENTO, INSTALAÇÃO E REJUNTAMENTO | und | 1
1.7.7 | ED-50316 | SETOP | DUCHA HIGIÊNICA COM REGISTRO PARA CONTROLE DE FLUXO DE ÁGUA, DIÂMETRO 1/2" (20MM), INCLUSIVE FORNECIMENTO E INSTALAÇÃO | und | 1
1.8 |  |  | INSTALAÇÕES ELÉTRICAS
1.8.1 | 104473 | SINAPI | COMPOSIÇÃO PARAMÉTRICA DE PONTO ELÉTRICO DE ILUMINAÇÃO, COM INTERRUPTOR SIMPLES, EM EDIFÍCIO RESIDENCIAL COM ELETRODUTO EMBUTIDO EM RASGOS NAS PAREDES, INCLUSO TOMADA, ELETRODUTO, CABO, RASGO E CHUMBAMENTO (SEM LUMINÁRIA E LÂMPADA). AF_11/2022 | und | 10
1.8.2 | 104475 | SINAPI | COMPOSIÇÃO PARAMÉTRICA DE PONTO ELÉTRICO DE TOMADA DE USO GERAL 2P+T (10A/250V) EM EDIFÍCIO RESIDENCIAL COM ELETRODUTO EMBUTIDO EM RASGOS NAS PAREDES, INCLUSO TOMADA, ELETRODUTO, CABO, RASGO, QUEBRA E CHUMBAMENTO. AF_11/2022 | und | 8
1.8.3 |  | Cotação | QUADRO DISTRIBUIÇÃO PARA ATÉ 12 DISJUNTORES DIN, COM FORNECIMENNTO DE 6 DISJUNTORES 25 A. | und | 1
1.8.4 |  | Cotação | Painel LED quadrado 30x30cm sobrepor 24W, luz branca 6500k | und | 3
1.8.5 | ED-50314 | SETOP | CHUVEIRO ELÉTRICO COM RESISTÊNCIA BLINDADA, TENSÃO 127V/220V, POTÊNCIA 5500W/6800W, INCLUSIVE BRAÇO, FORNECIMENTO E INSTALAÇÃO | und | 1
1.9 |  |  | ESQUADRIAS
1.9.1 |  | Cotação | P01- Porta canelada ferro chapa nº18; Requadro 19 na chapa 16 ; 2,10x0,80m | und | 1
1.9.2 |  | Cotação | P02- Porta canelada ferro chapa nº18; Requadro 19 na chapa 16; 2,10x0,70m | und | 1
1.9.4 |  | Cotação | J01 - Janela correr 2fl. Fixas 2 móveis alumínio linha suprema;1,50x1,00m; com grade de proteção externa em ferro redondo Ø 3/8" epaçamento 10cm. | und | 2
1.9.5 |  | Cotação | J02 - Janela max ar alumínio linha suprema; 0,50x1,00m, com grade de proteção externa em ferro redondo Ø 3/8" epaçamento 10cm. | und | 1
1.10 |  |  | ALAMBRADO E PORTÃO ACESSO
1.10.1 | 98522 | SINAPI | Alambrado com postes concreto curvo, tela fio 12 galvanizada, base em concreto h=40cm, tres fios de arame farpado topo.(conf. Detalhes no projeto) | m | 61.1
1.10.2 |  | Cotação | Portão 3,0m Tubular de abrir conforme detalhes projeto | und | 1
1.11 |  |  | PINTURA
1.11.1 | 88484 | SINAPI | FUNDO SELADOR ACRÍLICO, APLICAÇÃO MANUAL EM TETO, UMA DEMÃO. AF_04/2023 | m² | 25.2
1.11.2 | 88485 | SINAPI | FUNDO SELADOR ACRÍLICO, APLICAÇÃO MANUAL EM PAREDE, INTERNO E EXTERNO UMA DEMÃO. AF_04/2023 | m² | 104.5
1.11.3 | 88488 | SINAPI | PINTURA LÁTEX ACRÍLICA PREMIUM, APLICAÇÃO MANUAL EM TETO, DUAS DEMÃOS. AF_04/2023 | m² | 25.2
1.11.4 | 88489 | SINAPI | PINTURA LÁTEX ACRÍLICA PREMIUM, APLICAÇÃO MANUAL EM PAREDES, DUAS DEMÃOS. AF_04/2023 | m² | 104.5
1.11.5 | 100745 | SINAPI | Pintura esmalte sintético em esquadrias aço e barrado externo altura de 1,0m; duas demãos | m² | 36.7
2 |  |  | FERRAMENTARIA e WC OPERADOR
2.1 |  |  | INFRAESTRUTURA
2.1.1 | ED-51110 | SETOP | Escavação manual baldrames em solo 2ª categoria | m³ | 0.63
2.1.2 | ED-29801 | SETOP | Escavação manual Brocas Ø25cm, em solo 2ª categoria | m³ | 0.6
2.1.3 | ED-29802 | SETOP | Formas tábua de pinus | m² | 6.5
2.1.4 | 92762 | SETOP | Aço Ø10,0mm CA50A | kg | 33.9
2.1.5 | 92761 | SETOP | Aço Ø8,0mm CA50A | kg | 19.2
2.1.6 | 92759 | SETOP | Aço Ø5,0mm CA50A | kg | 18.5
2.1.7 | 94965 | SINAPI | CONCRETO FCK = 25MPA, TRAÇO 1:2,3:2,7 (EM MASSA SECA DE CIMENTO/ AREIA MÉDIA/ BRITA 1) - PREPARO MECÂNICO COM BETONEIRA 400 L. | m³ | 1.23
2.1.8 | 94966 | SETOP | Impermeabilização Baldrames | m² | 6.5
2.2 |  |  | SUPERESTRUTURA
2.2.1 | 92761 | SETOP | Aço Ø8,0mm CA50A (pilaretes e vigas respaldo) | kg | 53.24
2.2.2 | 92759 | SETOP | Aço Ø5,0mm CA50A | kg | 19.85
2.2.3 | ED-49798 | SETOP | Concreto usinado fck 25,0Mpa - brita 01 Slump 5+/-1cm; Inclusive lançamento e aplicação | m³ | 0.9
2.2.5 | 101964 | SINAPI | Laje pré-fabricada treliçada h8. | m² | 13.35
2.3 |  |  | PAREDES E PAINÉIS
2.3.1 | 103320 | SINAPI | Alvenaria vedação em bloco de concreto estrutural 19x39x19; espessura parede 19cm, junta 2,0cm traço 1:2:8, acabamento aparente, friso liso arredondado. | m² | 41.6
2.3.2 | 93186 | SINAPI | Vergas e contravergas em canaletas de concreto 19x39x19 | m | 6.7
2.4 |  |  | COBERTURA
2.4.1 | 92544 | SINAPI | TRAMA DE MADEIRA COMPOSTA POR TERÇAS PARA TELHADOS DE ATÉ 2 ÁGUAS PARA TELHA ESTRUTURAL DE FIBROCIMENTO, INCLUSO TRANSPORTE VERTICAL. | m² | 16.5
2.4.2 |  | cotação | Cobertura em telhas de fibrocimento tipo canalete 49/8.0mm. | m² | 16.5
2.5 |  |  | REVESTIMENTOS (apenas wc e parede da pia inteira)
2.5.1 | 87905 | SINAPI | Chapisco traço 1:3 | m² | 24.6
2.5.2 | 87531 | SINAPI | Reboco traço 1:2:8, espessura 20 mm | m² | 24.6
2.5.3 | 87273 | SINAPI | REVESTIMENTO CERÂMICOPAREDES INTERNAS COM PLACAS TIPO ESMALTADA EXTRA DE DIMENSÕES 33X45 CM APLICADAS NA ALTURA INTEIRA DAS PAREDES. Incluso rejuntamento | m² | 24.6
2.6 |  |  | PISOS
2.6.1 | ED-9317 | SETOP | Lastro de concreto, preparado em obra com betoneira, espessura 5 cm, sarrafeado. | m² | 10.5
2.6.2 | 98679 | SINAPI | Regularização piso com massa cimento e areia 1:3, preparo mecanico | m² | 10.5
2.6.3 | 87262 | SETOP | Piso em porcelanato classe "A", acetinado retificado, tamanho mínimo 60x60cm, inclusive rejuntamento. | m² | 10.5
2.6.5 | 101749 | SINAPI | Piso cimentado externo, acabamento liso, preparo mecânico, traço 1:3, espessura 4cm. | m² | 8.45
2.7 |  |  | INSTALAÇÕES HIDRÁULICAS
2.7.1 | ED-50225 | SETOP | PONTO DE EMBUTIR PARA ESGOTO EM TUBO PVC RÍGIDO, PBV - SÉRIE NORMAL, DN 100MM (4"), EMBUTIDO EM PISO COM DISTÂNCIA DE ATÉ CINCO (5) METROS DA RAMAL DE ESGOTO, INCLUSIVE CONEXÕES E FIXAÇÃO DO TUBO COM ENCHIMENTO DO RASGO NO CONCRETO COM ARGAMASSA | und | 1
2.7.2 | ED-50224 | SETOP | PONTO DE EMBUTIR PARA ESGOTO EM TUBO PVC RÍGIDO, PBV - SÉRIE NORMAL, DN 50MM (2"), EMBUTIDO EM PISO COM DISTÂNCIA DE ATÉ CINCO (5) METROS DA RAMAL DE ESGOTO, EXCLUSIVE ESCAVAÇÃO, INCLUSIVE CONEXÕES E FIXAÇÃO DO TUBO COM ENCHIMENTO DO RASGO NO CONCRETO COM ARGAMASSA | und | 2
2.7.3 | ED-50221 | SETOP | PONTO DE EMBUTIR PARA ÁGUA FRIA EM TUBO DE PVC RÍGIDO SOLDÁVEL, DN 20MM (1/2"), EMBUTIDO NA ALVENARIA COM DISTÂNCIA DE ATÉ CINCO (5) METROS DA TOMADA DE ÁGUA, INCLUSIVE CONEXÕES E FIXAÇÃO DO TUBO COM ENCHIMENTO DO RASGO NA ALVENARIA/CONCRETO COM ARGAMASSA | und | 3
2.7.4 |  | Cotação | Instalação de uma pia de granito verde ubatuba 1,50X0,60 com cuba inox nº2, completa inclusive torneira bica móvel deca, lorenzeti, ou fani, válvula e sifão. | und | 1
2.7.5 |  | Cotação | CUBA DE LOUÇA BRANCA DE SOBREPOR, FORMATO OVAL, INCLUSIVE VÁLVULA DE ESCOAMENTO DE METAL COM ACABAMENTO CROMADO, SIFÃO DE METAL TIPO COPO COM ACABAMENTO CROMADO, FORNECIMENTO E INSTALAÇÃO, E TORNEIRA METAL. | und | 1
2.7.6 | ED-50297 | SETOP | BACIA SANITÁRIA (VASO) DE LOUÇA COM CAIXA ACOPLADA, COR BRANCA, INCLUSIVE ACESSÓRIOS DE FIXAÇÃO/VEDAÇÃO, ENGATE FLEXÍVEL METÁLICO, FORNECIMENTO, INSTALAÇÃO E REJUNTAMENTO | und | 1
2.7.7 | ED-50316 | SETOP | DUCHA HIGIÊNICA COM REGISTRO PARA CONTROLE DE FLUXO DE ÁGUA, DIÂMETRO 1/2" (20MM), INCLUSIVE FORNECIMENTO E INSTALAÇÃO | und | 1
2.8 |  |  | INSTALAÇÕES ELÉTRICAS
2.8.1 | 104473 | SINAPI | COMPOSIÇÃO PARAMÉTRICA DE PONTO ELÉTRICO DE ILUMINAÇÃO, COM INTERRUPTOR SIMPLES, EM EDIFÍCIO RESIDENCIAL COM ELETRODUTO EMBUTIDO EM RASGOS NAS PAREDES, INCLUSO TOMADA, ELETRODUTO, CABO, RASGO E CHUMBAMENTO (SEM LUMINÁRIA E LÂMPADA). AF_11/2022 | und | 3
2.8.2 | 104475 | SINAPI | COMPOSIÇÃO PARAMÉTRICA DE PONTO ELÉTRICO DE TOMADA DE USO GERAL 2P+T (10A/250V) EM EDIFÍCIO RESIDENCIAL COM ELETRODUTO EMBUTIDO EM RASGOS NAS PAREDES, INCLUSO TOMADA, ELETRODUTO, CABO, RASGO, QUEBRA E CHUMBAMENTO. AF_11/2022 | und | 6
2.8.3 |  | Cotação | QUADRO DISTRIBUIÇÃO PARA ATÉ 6 DISJUNTORES DIN, COM FORNECIMENNTO DE 6 DISJUNTORES 25 A. | und | 1
2.8.4 |  | Cotação | Painel LED quadrado 30x30cm sobrepor 24W, luz branca 6500k | und | 2
2.8.5 | ED-50314 | SETOP | CHUVEIRO ELÉTRICO COM RESISTÊNCIA BLINDADA, TENSÃO 127V/220V, POTÊNCIA 5500W/6800W, INCLUSIVE BRAÇO, FORNECIMENTO E INSTALAÇÃO | und | 1
2.9 |  |  | ESQUADRIAS
2.9.1 |  | Cotação | P01- Porta canelada ferro chapa nº18; Requadro 19 na chapa 16 ; 2,10x0,80m | und | 1
2.9.2 |  | Cotação | P02- Porta canelada ferro chapa nº18; Requadro 19 na chapa 16; 2,10x0,90m | und | 1
2.9.3 |  | Cotação | J01 - Janela correr 2fl. Fixas 2 móveis alumínio linha suprema;1,50x1,00m; com grade de proteção externa em ferro redondo Ø 3/8" epaçamento 10cm. | und | 1
2.9.4 |  | Cotação | J02 - Janela max ar alumínio linha suprema; 0,50x1,00m, com grade de proteção externa em ferro redondo Ø 3/8" epaçamento 10cm. | und | 1
2.10 |  |  | PINTURA
2.10.1 | 88484 | SINAPI | FUNDO SELADOR ACRÍLICO, APLICAÇÃO MANUAL EM TETO, UMA DEMÃO. AF_04/2023 | m² | 11.4
2.10.2 | 88485 | SINAPI | FUNDO SELADOR ACRÍLICO, APLICAÇÃO MANUAL EM PAREDE, INTERNO E EXTERNO UMA DEMÃO. AF_04/2023 | m² | 55.4
2.10.3 | 88488 | SINAPI | PINTURA LÁTEX ACRÍLICA PREMIUM, APLICAÇÃO MANUAL EM TETO, DUAS DEMÃOS. AF_04/2023 | m² | 11.4
2.10.4 | 88489 | SINAPI | PINTURA LÁTEX ACRÍLICA PREMIUM, APLICAÇÃO MANUAL EM PAREDES, DUAS DEMÃOS. AF_04/2023 | m² | 55.4
2.10.5 | 100745 | SINAPI | Pintura esmalte sintético em esquadrias aço e barrado externo altura de 1,0m; duas demãos | m² | 10.45
|  |  | TOTAL |  |  |  | 0
|  |  | BDI |  |  | 26.8% | 0
|  |  | TOTAL GERAL |  |  |  | 0
Eng° Marco Aurélio M. Borges
Divisão Técnica